## Sheet1
产品名称 | 云米AI燃气灶power 5.0
品牌： | viomi/云米 | 型号： | JZT/Y-VG308
上市时间： | 2024-07-30 | 颜色： | 黑色
净重： | 9.5kg | 毛重： | 11.3kg
包装尺寸： | 790*480*210mm | 开孔尺寸： | 630*330mm
天然气热效率及能效等级： | ≥63% 一级能效 | 产品尺寸： | 720*420*155mm
液化气热效率及能效等级： | ≥63% 一级能效 | 堆码层数极限： | 8层
天然气热负荷： | 5.0kw | 液化气热负荷： | 4.5kw
额定电压： | 3.0V | 灶眼数： | 2
熄火保护系统： | 在燃气灶的燃烧使用过程中，灶具发生意外熄火情况时，熄火保护装置动作，自动关闭进气 | 点火方式： | 脉冲点火
天然气供气压力： | 2000Pa | 液化气供气压力： | 2800Pa
智能功能： | 无 | 备注：